## Nomenclature
NOMENCLATURE ELECTRONIQUE
Client | EHESS
Projet | ENU-MIC-PRO5
Phase | Prototype
Revision | VLiv1
Date | 10/06/2019
Designator | Description | Manufacturer | Reference Manufacturer | Supplier | Reference Supplier | Quantity | Implemented | Price | Sous total | Price /100 | Sous total | Price /1000 | Sous total | PackageReference | #Column Name Error:Technology | Value | Voltage | Tolerance | #Column Name Error:Power | #Column Name Error:Resistance | #Column Name Error:Courant | RoHS
C1, C3 | Polarized Capacitor | AVX | TAJA106K010RNJ | Farnell | 197130 | 2 | Yes | 0,431 € | 0.862 | 0,223 € | 0.446 | 0,0853 € | 0.1706 | Tantal-A |  | 10µF | 10V | ±10% |  |  |  | Yes
C2, C4, C15, C18, C19, C21, C27, C28, C29, C31, C32, C35, C37, C39, C40, C41, C42, C43, C47, C49, C53, C66, C67 | Capacitor | AVX | 06035C104KAT2A | Farnell | 1301804 | 23 | Yes | 0,0284 € | 0.6532 | 0,0176 € | 0.4048 | 0,0095 € | 0.2185 | 0603 |  | 100nF | 50V | ± 10% |  |  |  | Yes
C5, C8 | Capacitor | MURATA | GRM188R61C475KAAJD | Farnell | 2611924 | 2 | No | 0,339 € | 0 | 0,151 € | 0 | 0,0918 € | 0 | 0603 |  | NC | 16V | ± 20% |  |  |  | Yes
C6, C7, C17, C30 | Capacitor | MURATA | GRM188R61C475KAAJD | Farnell | 2611924 | 4 | Yes | 0,339 € | 1.356 | 0,151 € | 0.604 | 0,0918 € | 0.3672 | 0603 |  | 4.7uF | 16V | ± 20% |  |  |  | Yes
C9, C12 | Capacitor | YAGEO | CC0603KRX5R7BB225 | Farnell | 1458897 | 2 | No | 0,158 € | 0 | 0,0897 € | 0 | 0,0531 € | 0 | 0603 |  | NC | 16V | ± 10% |  |  |  | Yes
C10, C11 | Capacitor | YAGEO | CC0603KRX5R7BB225 | Farnell | 1458897 | 2 | Yes | 0,158 € | 0.316 | 0,0897 € | 0.1794 | 0,0531 € | 0.1062 | 0603 |  | 2.2µF | 16V | ± 10% |  |  |  | Yes
C13, C33, C34, C36, C55, C57 | Capacitor | TDK | CGA3E2X5R1A105K080AA | Farnell | 2768405 | 6 | Yes | 0,151 € | 0.906 | 0,0731 € | 0.4386 | 0,0393 € | 0.2358 | 0603 |  | 1µF | 10V | ± 10% |  |  |  | Yes
C14 | Capacitor | TDK | CGA3E3X7R1H224K080AB | Farnell | 2210924 | 1 | Yes | 0,151 € | 0.151 | 0,0924 € | 0.0924 | 0,0491 € | 0.0491 | 0603 |  | 220nF | 50V | ± 10% |  |  |  | Yes
C16 | Capacitor | KEMET | C1206C225K4RACTU | Farnell | 9227911 | 1 | Yes | 0,186 € | 0.186 | 0,0848 € | 0.0848 | 0,0612 € | 0.0612 | 1206 |  | 2.2µF | 16V | ± 10% |  |  |  | Yes
C20 | Capacitor | AVX | 06035C100KAT2A | Farnell | 2332633 | 1 | Yes | 0,256 € | 0.256 | 0,106 € | 0.106 | 0,0408 € | 0.0408 | 0603 |  | 10pF | 50V | ± 5% |  |  |  | Yes
C22 | Capacitor | AVX | 06035C104KAT2A | Farnell | 1301804 | 1 | No | 0,0284 € | 0 | 0,0176 € | 0 | 0,0095 € | 0 | 0603 |  | 100nF | 50V | ± 10% |  |  |  | Yes
C24, C46 | Capacitor | AVX | 06031A101JAT2A | Farnell | 1740605 | 2 | Yes | 0,0626 € | 0.1252 | 0,0273 € | 0.0546 | 0,0124 € | 0.0248 | 0603 |  | 100pF | 100V | ± 5% |  |  |  | Yes
C25, C26 | Capacitor | AVX | 04023J4R3BBSTR | Farnell | 1702754 | 2 | Yes | 0,569 € | 1.138 | 0,306 € | 0.612 | 0,208 € | 0.416 | 0402 |  | 4.3pF | 25V | ± 0.1pF |  |  |  | Yes
C38 | Capacitor | AVX | 0805YD106KAT2A | Farnell | 1658880 | 1 | Yes | 0,175 € | 0.175 | 0,10 € | 0.1 | 0,0585 € | 0.0585 | 0805 |  | 10µF | 16V | ± 10% |  |  |  | Yes
C44 | Capacitor | AVX | 06033C103KAT2A | Farnell | 2280646 | 1 | Yes | 0,128 € | 0.128 | 0,0427 € | 0.0427 | 0,0128 € | 0.0128 | 0603 |  | 10nF | 25V | ±10% |  |  |  | Yes
C45 | Capacitor | MURATA | GRT31CR71E106KE13L | Farnell | 2672218 | 1 | Yes | 0,527 € | 0.527 | 0,264 € | 0.264 | 0,109 € | 0.109 | 1206 |  | 10uF | 25V | 10% |  |  |  | Yes
C48, C50, C54, C69 | Capacitor | KEMET | C0805C105K3RACTU | Farnell | 1637035 | 4 | Yes | 0,0976 € | 0.3904 | 0,0598 € | 0.2392 | 0,0299 € | 0.1196 | 0805 |  | 1uF | 25V | ± 10% |  |  |  | Yes
C56 | Capacitor | Murata | GRM21BR60J107ME15L | Farnell | 2494476 | 1 | Yes | 1,61 € | 1.61 | 1,16 € | 1.16 | 0,81 € | 0.81 | 0805 |  | 100uF | 6.3V | ± 20% |  |  |  | Yes
C59, C60 | Capacitor | MURATA | GRM21BR61E106KA73L | Farnell | 1735530 | 2 | Yes | 0,395 € | 0.79 | 0,233 € | 0.466 | 0,124 € | 0.248 | 0805 |  | 10uF | 25V | ± 10% |  |  |  | Yes
C61, C62 | Capacitor | MURATA | ZRB18AR61E106ME01L | Farnell | 2469398 | 2 | Yes | 0,448 € | 0.896 | 0,263 € | 0.526 | 0,14 € | 0.28 | 0603 |  | 10uF | 25V | ± 20% |  |  |  | Yes
C63, C64, C65 | Capacitor | TDK | C2012X5R1C226M125AC | Farnell | 2525135 | 3 | Yes | 0,658 € | 1.974 | 0,316 € | 0.948 | 0,188 € | 0.564 | 0805 |  | 22uF | 16V | ± 10% |  |  |  | Yes
C68 | Capacitor | JOHANSON DIELECTRICS | 202S41W222KV4E | Farnell | 1886057 | 1 | Yes | 0,342€ | 0.342 | 0,202 € | 0.202 | 0,0988 € | 0.0988 | 1210 |  | 2.2nF | 2kV | ± 10% |  |  |  | Yes
D1 | LED | Wurth Elektronik | 150080RS75000 | DigiKey | 732-4984-1-ND | 1 | Yes | 0,16€ | 0.16 | 0,12820 € | 0.1282 | 0,11044 € | 0.11044 | 0805 | [7 empty] | Yes
D2 | LED | Wurth Elektronik | 150080GS75000 | Farnell | 2322076 | 1 | Yes | 0,242 € | 0.242 | 0,168 € | 0.168 | 0,152 € | 0.152 | 0805 | [7 empty] | Yes
EXT1 | Batterie | Jauch | LP543450JE | Jauch | LP543450JE | 1 | No | 15 € | 0 | 15 € | 0 | 15 € | 0
FD1, FD2, FD3, FD4, FD6, FD7, FD8 | Fiducial Hole |  |  |  |  | 7 | Yes | 0 | 0 | 0 | 0 | 0 | 0 | [8 empty] | Yes
J1 | WR-COM Micro USB 2.0 Type AB Horizontal | Wurth Elektronik | 629105150921 | Farnell | 2470823 | 1 | Yes | 1,62 € | 1.62 | 1,38 € | 1.38 | 1,18 € | 1.18 | [8 empty] | Yes
J2 | WR-CRD Micro SD Card Connector Push & Push - 8 pins | Wurth Elektronik | 693071010811 | Farnell | 2081363 | 1 | Yes | 2,23 € | 2.23 | 1,89 € | 1.89 | 1,68 € | 1.68 | [8 empty] | Yes
L1 | Shielded Power Inductor | TDK | MPZ1608S300A | Farnell | 1669744 | 1 | Yes | 0,0771 € | 0.0771 | 0,0399 € | 0.0399 | 0,0232 € | 0.0232 | 0603 |  | 30R/100Mhz |  | ± 10ohm |  |  |  | Yes
L2 | Inductor | Coilcraft | XFL4020-152MEB | Farnell | 994-XFL4020-152MEB | 1 | Yes | 1,93 € | 1.93 | 1,54 € | 1.54 | 0,858 € | 0.858 | 4mm x 4mm x 2.1mm |  | 1.5µH | [5 empty] | Yes
M1 | Microphone | PUI Audio. Inc | POM-2244P-C33-R | DigiKey | 668-1400-ND | 1 | Yes | 1,86 € | 1.86 | 1,17 € | 1.17 | 0,95590 € | 0.9559 | POM-2244P-C33-R | [7 empty] | Yes
P1 | Header, 2-Pin | MOLEX | 53261-0271 | Farnell | 2118430 | 1 | Yes | 0,686 € | 0.686 | 0,541 € | 0.541 | 0,488 € | 0.488 | [8 empty] | Yes
P2 | Header, 6-Pin | MOLEX | 78171-5006 | Mouser | 538-78171-5006 | 1 | Yes | 0,672 € | 0.672 | 0,507 € | 0.507 | 0,369 € | 0.369 | [8 empty] | Yes
P4 | Header, 4-Pin | Molex | 0524180410 | DigiKey | WM9200-ND | 1 | Yes | 0,52 € | 0.52 | 0,37 € | 0.37 | 0,26 € | 0.26 | [8 empty] | Yes
P5 | Header, 4-Pin | Molex | 0532900480 | DigiKey | WM9208-ND | 1 | Yes | 0,38 € | 0.38 | 0,27 € | 0.27 | 0,24 € | 0.24 | [8 empty] | Yes
P7 | Header, 7-Pin | Molex | 78171-5007 | Mouser | 538-78171-5007 | 1 | Yes | 0,803 € | 0.803 | 0,606 € | 0.606 | 0,441 € | 0.441
P8 | [5 empty] | 1 |  |  | 0 |  | 0 |  | 0
Q1 | MOSFET-P | VISHAY | SI2307CDS-T1-GE3 | Farnell | 1779262 | 1 | No | 0,40 € | 0 | 0,261 € | 0 | 0,187 € | 0 | SOT23-3 |  |  | Vgs(th) = -1V |  |  |  |  | Yes
Q2, Q3 | MOSFET-N | FAIRCHILD SEMICONDUCTOR | 2N7002 | Farnell | 9845313 | 2 | Yes | 0,186 € | 0.372 | 0,078 € | 0.156 | 0,0475 € | 0.095 | SOT23-3 |  |  | Vgs(th) = 2.1V |  |  |  |  | Yes
Q4 | MOSFET-P | NEXPERIA | PMV65XP,215 | Farnell | 1758119 | 1 | Yes | 0,335 € | 0.335 | 0,163 € | 0.163 | 0,12 € | 0.12 | SOT23-3 |  |  | Vgs(th) = -750mV |  |  |  |  | Yes
R1, R28, R47, R75, R81, R92, R93, R94, R95, R96, R97 | Resistance | MULTICOMP | MC0603SAF0000T5E | Farnell | 2309111 | 11 | No | 0,0089 € | 0 | 0,0072 € | 0 | 0,0043 € | 0 | 0603 |  | 0R, NC, 0R, NC, NC, NC, NC, NC, NC, NC, NC | 50V | 1% |  |  |  | Yes
R2, R9, R29, R30, R33, R38, R39, R40, R48, R50, R55, R60, R61, R77, R78, R79, R80, R82, R83, R86, R91 | Resistance | MULTICOMP | MC0603SAF0000T5E | Farnell | 2309111 | 21 | Yes | 0,0089 € | 0.1869 | 0,0072 € | 0.1512 | 0,0043 € | 0.0903 | 0603 |  | 0R | 50V | 1% |  |  |  | Yes
R3, R4, R5, R18, R24, R26, R34, R54, R68, R73, R74, R84, R87 | Resistance | Vishay | CRCW060310K0FKEA | Farnell | 1469748 | 13 | Yes | 0,0219 € | 0.2847 | 0,0122 € | 0.1586 | 0,0068 € | 0.0884 | 0603 |  | 10k | 75V | ± 1% |  |  |  | Yes
R6 | Resistance | Vishay | ERA3AEB1541V | Farnell | 1809752 | 1 | Yes | 0,242 € | 0.242 | 0,114 € | 0.114 | 0,0619 € | 0.0619 | 0603 |  | 1k54 | 75V | ± 1% |  |  |  | Yes
R7 | Resistance | Vishay | CRCW060369K8FKEA | Farnell | 2138483 | 1 | Yes | 0,0245 € | 0.0245 | 0,0166 € | 0.0166 | 0,0104 € | 0.0104 | 0603 |  | 69k8 | 75V | ± 1% |  |  |  | Yes
R8 | Resistance | VISHAY | CRCW06032K00FKEA | Farnell | 1469764 | 1 | Yes | 0,0181 € | 0.0181 | 0,0139 € | 0.0139 | 0,0088 € | 0.0088 | 0603 |  | 2k | 75V | ± 1% |  |  |  | Yes
R10, R71 | Resistance | Vishay | CRCW0603100KFKEA | Farnell | 1469649 | 2 | No | 0,0542 € | 0 | 0,0217 € | 0 | 0,0084 € | 0 | 0603 |  | 100k, NC | 75V | ± 1% |  |  |  | Yes
R11, R12 | Resistance | MULTICOMP | MCWR06X4701FTL | Farnell | 2447385 | 2 | Yes | 0,0054 € | 0.0108 | 0,0032 € | 0.0064 | 0,0018 € | 0.0036 | 0603 |  | 4.7k | 50V | 1% |  |  |  | Yes
R13, R15, R16, R20, R21, R23, R49, R51, R57 | Resistance | VISHAY | CRCW06031K00FKEA | Farnell | 1469740 | 9 | Yes | 0,0419 € | 0.3771 | 0,0172 € | 0.1548 | 0,0073 € | 0.0657 | 0603 |  | 1k | 75V | ±1%, ±1%, ±1%, ± 1%, ± 1%, ± 1%, ±1%, ±1%, ±1% |  |  |  | Yes
R14, R90 | Resistance | WELWYN | HVC2010-1M0FT3 | Farnell | 2340627 | 2 | Yes | 1,34 € | 2.68 | 0,921 € | 1.842 | 0,716 € | 1.432 | 2010 |  | 1M | 2kV | ± 1% |  |  |  | Yes
R17 | Resistance | VISHAY | WSL0603R0100FEA | Farnell | 2112794 | 1 | Yes | 0,961 € | 0.961 | 0,40 € | 0.4 | 0,332 € | 0.332 | 0603 |  | 10mR | 75V | ±1% |  |  |  | Yes
R22, R35, R36, R37 | Resistance |  |  |  |  | 4 | No | 0 | 0 | 0 | 0 | 0 | 0 | 0603 |  | NC | [5 empty] | Yes
R31, R32 | Resistance | YAGEO | RC0603FR-072K2L | Farnell | 9238522 | 2 | Yes | 0,0239 € | 0.0478 | 0,0183 € | 0.0366 | 0,0107 € | 0.0214 | 0603 |  | 2.2k | 75V | 1% |  |  |  | Yes
R41, R70, R72, R76, R85, R98, R99 | Resistance | Vishay | CRCW0603100KFKEA | Farnell | 1469649 | 7 | Yes | 0,0542 € | 0.3794 | 0,0217 € | 0.1519 | 0,0084 € | 0.0588 | 0603 |  | 100k | 75V | ± 1% |  |  |  | Yes
R42, R43, R44, R45, R46 | Resistance | Vishay | CRCW060347K0FKEA | Farnell | 1469811 | 5 | Yes | 0,0202 € | 0.101 | 0,0202 | 0.101 | 0,0084 € | 0.042 | 0603 |  | 47k | 75V | ± 1% |  |  |  | Yes
R52 | Resistance | MULTICOMP | MCWR06X4700FTL | Farnell | 2447374 | 1 | Yes | 0,0034 € | 0.0034 | 0,002 € | 0.002 | 0,0011 € | 0.0011 | 0603 |  | 470R | 50V | 1% |  |  |  | Yes
R53, R56 | Resistance | VISHAY | CRCW06031M00FKEA | Farnell | 1469746 | 2 | Yes | 0,0419 € | 0.0838 | 0,0172 € | 0.0344 | 0,0073 € | 0.0146 | 0603 |  | 1M | 75V | 1% |  |  |  | Yes
R58, R59 | Resistance | VISHAY | CRCW060322K0FKEA | Farnell | 1469779 | 2 | Yes | 0,0542 € | 0.1084 | 0,0217 € | 0.0434 | 0,0084 € | 0.0168 | 0603 |  | 22k, ? | 75V | ± 1% |  |  |  | Yes
R88 | Resistance | PANASONIC ELECTRONIC COMPONENTS | ERJ3EKF4703V | Farnell | 2303289 | 1 | Yes | 0,0333 € | 0.0333 | 0,0243 € | 0.0243 | 0,01 € | 0.01 | 0603 |  | 470k | 75V | ± 1% |  |  |  | Yes
R89 | Resistance | Vishay | CRCW0603150KFKEA | Farnell | 1469759 | 1 | Yes | 0,0227 € | 0.0227 | 0,0175 € | 0.0175 | 0,0095 € | 0.0095 | 0603 |  | 150k | 75V | ± 1% |  |  |  | Yes
RT1 | Thermistor | LITTELFUSE | MM103J1F | Farnell | 2888868 | 1 | Yes | 1,27 € | 1.27 | 0,723 € | 0.723 | 0,617 € | 0.617
S1 | Switch | Panasonic | EVP-AKB11A | DigiKey | P17065CT-ND | 1 | Yes | 0,54 € | 0.54 | 0,4256 € | 0.4256 | 0,4256 € | 0.4256 | EVP-AKB11A | [7 empty] | Yes
S3 | Switch | OMRON | B3U-1000P | Farnell | 1333652 | 1 | Yes | 0,68 € | 0.68 | 0,618 € | 0.618 | 0,448 € | 0.448 | B3U-1000P | [7 empty] | Yes
T1, T2, T3, T5, T11 | Test point | VERO Technologies | 20-2137 | Farnell | 8731128 | 5 | No | 0,23€ | 0 | 0,23€ | 0 | 0,23€ | 0 | [8 empty] | Yes
U1 | Stand-Alone System Load Sharing and Li-Ion/Li-PolymerChargeur de batterie, Batterie 1 cellule Li-Pol, Entrée 6V, Charge 4,2V / 1,1A, DFN-10 | Microchip | MCP73833-AMI/MF | Farnell | 2709765 | 1 | Yes | 0,748 € | 0.748 | 0,565 € | 0.565 | 0,565 € | 0.565 | DFN-10 | [7 empty] | Yes
U2 | Linear Voltage Regulator IC Positive Fixed 1 Output 3.3V 1A 6-DFN (3x3) | STMicroelectronics | LD39100PU33RY | Digikey | 497-16700-1-ND | 1 | Yes | 1,55 € | 1.55 | 1,08 € | 1.08 | 0,7 € | 0.7 | 6-DFN | [7 empty] | Yes
U3 | Jauge de batterie, Li-Ion, Li-Pol, Alimentation 2,7V à 4,35V, Interface I2C, DFN-10 | STMICROELECTRONICS | STC3115AIQT | Farnell | 2770310 | 1 | Yes | 2,73 € | 2.73 | 1,75 € | 1.75 | 1,19 € | 1.19 | DFN-10 | [7 empty] | Yes
U4 | Capacitive digital sensor for relative humidity and temperature | STMicroelectronics | HTS221 | Farnell | 2433085 | 1 | Yes | 1,44 € | 1.44 | 1,36 € | 1.36 | 1,30 € | 1.3 | HLGA-6L | [7 empty] | Yes
U5 | Module MEMS, iNEMO, Gyroscope 3 axes, Accéléromètre 3 axes, 1.71 V, 3.6 V, LGA, 14 Broche(s) | STMICROELECTRONICS | LSM6DSLTR | Farnell | 2761748 | 1 | Yes | 3,29 € | 3.29 | 2,59 € | 2.59 | 1,80 € | 1.8 | LGA-14L | [7 empty] | Yes
U6 | MCU ARM, STM32 Family STM32L4 Series Microcontrollers, ARM Cortex-M4, 32 bits, 80 MHz, 1 MB, 320 KB | STMICROELECTRONICS | STM32L4A6RGT7 | Farnell | 2758831 | 1 | Yes | 10,95 € | 10.95 | 8,03 € | 8.03 | 6,54 € | 6.54 | LQFP64 | [7 empty] | Yes
U7 | EEPROM Memory IC 2Kb (256 x 8) I²C 400kHz 900ns 8-TSSOP | STMicroelectronics | M24C02-WDW6TP | Digikey | 497-4926-1-ND | 1 | Yes | 0,12 € | 0.12 | 0,099 € | 0.099 | 0,093 € | 0.093 | 8-TSSOP | [7 empty] | Yes
U8 | 1.8V, Nanopower, PUSH-PULL OUTPUT COMPARATOR | Texas Instruments | TLV3491AIDBVTG4 | Farnell | 1207299 | 1 | Yes | 1,19 € | 1.19 | 0,646 € | 0.646 | 0,646 € | 0.646 | SOT23-5 | [7 empty] | Yes
U9 | Préamplificateur Microphone | MAXIM INTEGRATED PRODUCTS | MAX4466EXK+T | Farnell | 2514501 | 1 | Yes | 0,393 € | 0.393 | 0,317 € | 0.317 | 0,297 € | 0.297 | [8 empty] | Yes
U10, U11, U12, U17 | MEMS audio sensor omnidirectional digital microphone | STMicroelectronics | MP34DT06JTR | Farnell | 2980885 | 4 | Yes | 1,56 € | 6.24 | 1,09 € | 4.36 | 0,864 € | 3.456 | HCLGA | [7 empty] | Yes
U14 | Very low power module for Bluetooth Smart v4.1 | STMicroelectronics | SPBTLE-RF | Mouser | 511-SPBTLE-R | 1 | Yes | 9,59 € | 9.59 | 7,17 € | 7.17 | 5,44 € | 5.44 | [8 empty] | Yes
U15 | SMD MODULE, ESP32-D0WDQ6, 32MBIT | Espressif Systems | ESP32-WROOM-32 | Digikey | 1904-1010-1-ND | 1 | Yes | 5,910 € | 5.91 | 4,434 € | 4.434 | 4,064 € | 4.064 | ESP32-WROOM-32 | [7 empty] | Yes
U16 | 2-V to 16-V Buck-Boost Converter | Texas Instruments | TPS63070RNMR | Farnell | 2817379 | 1 | Yes | 2,12 € | 2.12 | 1,50 € | 1.5 | 1,09 € | 1.09 | VQFN-15 | [7 empty] | Yes
Y1 | Crystal 32.768kHz | Epson Timing | NX3215SA | Digikey | 644-1156-1-ND | 1 | Yes | 0,57€ | 0.57 | 0,4163€ | 0.4163 | 0,32865€ | 0.32865 | 3.2mmx1.5mm | [7 empty] | Yes
[8 empty] | TOTAL PRICE | 79.5648 | TOTAL PRICE | 55.2521 | TOTAL PRICE | 42.231